## Sheet1
Amun Custom Turbine Template
v2
Required Parameters
Manufacturer | AuroraER
Name | API Test Turbine
Rotor Diameter (m) | 60
Optional Parameters
Rated Capacity (MW) | 7.9
Min. Hub Height (m) | 50
Max. Hub Height (m) | 150
Power Curve Data
Wind Speed | Power in kW
0 | 0
1 | 0
2 | 0
3 | 21.3
4 | 84.9
5 | 197.3
6 | 363.8
7 | 594.9
8 | 900.8
9 | 1274.4
10 | 1633
11 | 1863
12 | 1960.4
13 | 1990.4
14 | 1997.9
15 | 1999.6
16 | 1999.9
17 | 2000
18 | 2000
19 | 2000
20 | 2000
21 | 2000
22 | 0
23 | 0
24 | 0
25 | 0
26 | 0
27 | 0
28 | 0
29 | 0
30 | 0